## Sheet1
Opcode	Assembly	Operand A	Operand B	Operand C	Operation	Flags	Different Syntax	Description
0000	HLT	-	-	-	-	-		Halt computer
0001	LDI	reg	imm8	-	A ← C	-		Load Immediate
0010	ADD	reg	reg	reg	A ← B + C	YES		Add
0011	SB	reg	reg	reg	[B<<8|C] ← A	-	SB [B:C] A e.g. SB [r0:r1] r3	Store Byte
0100	LB	reg	reg	reg	A ← [B<<8|C]	-	LB [B:C] A e.g. LB [r0:r1] r3	Load Byte
0101	JNZ	reg	reg	-	ZF ⇒ PC ← [A<<8|B]	-		Jump if Not Zero
0110	JAL	reg	reg	reg	A ← PC>>8,B ← PC, PC ← [B<<8|C]	-		Jump And Link
0111	XOR	reg	reg	reg	A ← B ^ C	YES, not CF		Exclusive OR
1000
1001
1010
1011
1100
1101
1110
1111	ISA EXT							Possible ISA extension