## Sheet1
Opcode	Assembly	Description	Operand A	Operand B	Operand C	Operation	Flags	Different Syntax
0000	HLT	Halt computer	-	-	-	-	-
0001	LDI	Load Immediate	reg	imm8	-	A ← C	-
0010	ADD	Add	reg	reg	reg	A ← B + C	-
0011	SB	Store Byte	reg	reg	reg	[B<<4|C] ← A	-	SB [B:C] A e.g. SB [r0:r1] r3
0100	LB	Load Byte	reg	reg	reg	A ← [B<<4|C]	-	LB [B:C] A e.g. LB [r0:r1] r3
0101
0110
0111
1000
1001
1010
1011
1100
1101
1110
1111